## Board
Key Widths (u's)
1 | 1 | 1 | 1 | 1 | 1 | 1 | 1 | 1 | 1 | 1 | 1 | 1 | 2 | 15 |  | Footprints
1.5 | 1 | 1 | 1 | 1 | 1 | 1 | 1 | 1 | 1 | 1 | 1 | 1 | 1.5 | 15 |  |  | X | Y
1.75 | 1 | 1 | 1 | 1 | 1 | 1 | 1 | 1 | 1 | 1 | 1 |  | 2.25 | 15 | 19.05 |  | 285.75 | 95.25
2.25 |  | 1 | 1 | 1 | 1 | 1 | 1 | 1 | 1 | 1 | 1 |  | 2.75 | 15 |  | AP2 dim | 283 | 93
1.25 | 1.25 | 1.25 |  |  |  | 6.25 |  |  |  | 1.25 | 1.25 | 1.25 | 1.25 | 15 |  | AP2 offs | 1.375 | 1.125
[16 empty] | GH60 dim | 285 | 94.6
Widths in mm | [15 empty] | GH60 offs | 0.375 | 0.325
19.05 | 19.05 | 19.05 | 19.05 | 19.05 | 19.05 | 19.05 | 19.05 | 19.05 | 19.05 | 19.05 | 19.05 | 19.05 | 38.1
28.575 | 19.05 | 19.05 | 19.05 | 19.05 | 19.05 | 19.05 | 19.05 | 19.05 | 19.05 | 19.05 | 19.05 | 19.05 | 28.575 |  |  | MOVE FP_AP2 (1.375 1.125); |  | MOVE FP_GH60 (0.375 0.325);
33.3375 | 19.05 | 19.05 | 19.05 | 19.05 | 19.05 | 19.05 | 19.05 | 19.05 | 19.05 | 19.05 | 19.05 | 0 | 42.8625
42.8625 | 0 | 19.05 | 19.05 | 19.05 | 19.05 | 19.05 | 19.05 | 19.05 | 19.05 | 19.05 | 19.05 | 0 | 52.3875
23.8125 | 23.8125 | 23.8125 | 0 | 0 | 0 | 119.0625 | 0 | 0 | 0 | 23.8125 | 23.8125 | 23.8125 | 23.8125
Key ends in mm
19.05 | 38.1 | 57.15 | 76.2 | 95.25 | 114.3 | 133.35 | 152.4 | 171.45 | 190.5 | 209.55 | 228.6 | 247.65 | 285.75
28.575 | 47.625 | 66.675 | 85.725 | 104.775 | 123.825 | 142.875 | 161.925 | 180.975 | 200.025 | 219.075 | 238.125 | 257.175 | 285.75
33.3375 | 52.3875 | 71.4375 | 90.4875 | 109.5375 | 128.5875 | 147.6375 | 166.6875 | 185.7375 | 204.7875 | 223.8375 | 242.8875 | 242.8875 | 285.75
42.8625 | 42.8625 | 61.9125 | 80.9625 | 100.0125 | 119.0625 | 138.1125 | 157.1625 | 176.2125 | 195.2625 | 214.3125 | 233.3625 | 233.3625 | 285.75
23.8125 | 47.625 | 71.4375 | 71.4375 | 71.4375 | 71.4375 | 190.5 | 190.5 | 190.5 | 190.5 | 214.3125 | 238.125 | 261.9375 | 285.75
Key centers in mm
9.525 | 28.575 | 47.625 | 66.675 | 85.725 | 104.775 | 123.825 | 142.875 | 161.925 | 180.975 | 200.025 | 219.075 | 238.125 | 266.7 | 85.725
14.288 | 38.1 | 57.15 | 76.2 | 95.25 | 114.3 | 133.35 | 152.4 | 171.45 | 190.5 | 209.55 | 228.6 | 247.65 | 271.463 | 66.675
16.669 | 42.863 | 61.913 | 80.963 | 100.013 | 119.063 | 138.113 | 157.163 | 176.213 | 195.263 | 214.313 | 233.363 |  | 264.319 | 47.625
21.431 |  | 52.388 | 71.438 | 90.488 | 109.538 | 128.588 | 147.638 | 166.688 | 185.738 | 204.788 | 223.838 |  | 259.556 | 28.575
11.906 | 35.719 | 59.531 |  |  |  | 130.969 |  |  |  | 202.406 | 226.219 | 250.031 | 273.844 | 9.525
Key names
ESC | 1 | 2 | 3 | 4 | 5 | 6 | 7 | 8 | 9 | 0 | MINS | EQL | BSPC
TAB | Q | W | E | R | T | Y | U | I | O | P | LBRC | RBRC | BSLS
CAPS | A | S | D | F | G | H | J | K | L | SCLN | QUOT |  | ENT
LSFT |  | Z | X | C | V | B | N | M | COM | DOT | SLSH |  | RSFT
LCTL | LGUI | W S Z: LALT; Y H B: SPC; O L DOT: FN1 | APP | RALT | RCTL
Move Switches Commands
MOVE S_ESC (9.525 85.725); | MOVE S_1 (28.575 85.725); | MOVE S_2 (47.625 85.725); | MOVE S_3 (66.675 85.725); | MOVE S_4 (85.725 85.725); | MOVE S_5 (104.775 85.725); | MOVE S_6 (123.825 85.725); | MOVE S_7 (142.875 85.725); | MOVE S_8 (161.925 85.725); | MOVE S_9 (180.975 85.725); | MOVE S_0 (200.025 85.725); | MOVE S_MINS (219.075 85.725); | MOVE S_EQL (238.125 85.725); | MOVE S_BSPC (266.7 85.725);
MOVE S_TAB (14.288 66.675); | MOVE S_Q (38.1 66.675); | MOVE S_W (57.15 66.675); | MOVE S_E (76.2 66.675); | MOVE S_R (95.25 66.675); | MOVE S_T (114.3 66.675); | MOVE S_Y (133.35 66.675); | MOVE S_U (152.4 66.675); | MOVE S_I (171.45 66.675); | MOVE S_O (190.5 66.675); | MOVE S_P (209.55 66.675); | MOVE S_LBRC (228.6 66.675); | MOVE S_RBRC (247.65 66.675); | MOVE S_BSLS (271.463 66.675);
MOVE S_CAPS (16.669 47.625); | MOVE S_A (42.863 47.625); | MOVE S_S (61.913 47.625); | MOVE S_D (80.963 47.625); | MOVE S_F (100.013 47.625); | MOVE S_G (119.063 47.625); | MOVE S_H (138.113 47.625); | MOVE S_J (157.163 47.625); | MOVE S_K (176.213 47.625); | MOVE S_L (195.263 47.625); | MOVE S_SCLN (214.313 47.625); | MOVE S_QUOT (233.363 47.625); |  | MOVE S_ENT (264.319 47.625);
MOVE S_LSFT (21.431 28.575); |  | MOVE S_Z (52.388 28.575); | MOVE S_X (71.438 28.575); | MOVE S_C (90.488 28.575); | MOVE S_V (109.538 28.575); | MOVE S_B (128.588 28.575); | MOVE S_N (147.638 28.575); | MOVE S_M (166.688 28.575); | MOVE S_COM (185.738 28.575); | MOVE S_DOT (204.788 28.575); | MOVE S_SLSH (223.838 28.575); |  | MOVE S_RSFT (259.556 28.575);
MOVE S_LCTL (11.906 9.525); | MOVE S_LGUI (35.719 9.525); | W S Z: MOVE S_LALT (59.531 9.525);; Y H B: MOVE S_SPC (130.969 9.525);; O L DOT: MOVE S_FN1 (202.406 9.525); | MOVE S_APP (226.219 9.525); | MOVE S_RALT (250.031 9.525); | MOVE S_RCTL (273.844 9.525);
MOVE T_LSFT (21.431 28.575); |  | W S Z: MOVE T_SPC (130.969 9.525);; R F C: MOVE T_BSPC (266.7 85.725);; Y H B: MOVE T_ENT (264.319 47.625);; I K M: MOVE T_RSFT (259.556 28.575);
Diode Names
1 | 2 | 3 | 4 | 5 | 6 | 7 | 8 | 9 | 10 | 11 | 12 | 13 | 14
15 | 16 | 17 | 18 | 19 | 20 | 21 | 22 | 23 | 24 | 25 | 26 | 27 | 28
29 | 30 | 31 | 32 | 33 | 34 | 35 | 36 | 37 | 38 | 39 | 40 |  | 41
42 |  | 43 | 44 | 45 | 46 | 47 | 48 | 49 | 50 | 51 | 52 |  | 53
54 | 55 | 43: 56; 47: 57; 51: 58; 52: 59 | 60 | 61
Move Diodes Commands |  | 44: -5.825; 45: -4.325
MOVE D1 (3.175 80.675); | MOVE D2 (22.175 80.675); | MOVE D3 (41.175 80.675); | MOVE D4 (60.175 80.675); | MOVE D5 (79.175 80.675); | MOVE D6 (98.175 80.675); | MOVE D7 (117.175 80.675); | MOVE D8 (136.175 80.675); | MOVE D9 (155.175 80.675); | MOVE D10 (174.175 80.675); | MOVE D11 (194.175 80.675); | MOVE D12 (213.175 80.675); | MOVE D13 (232.175 80.675); | MOVE D14 (260.175 80.675);
MOVE D15 (8.175 61.675); | MOVE D16 (32.175 61.675); | MOVE D17 (51.175 61.675); | MOVE D18 (70.175 61.675); | MOVE D19 (89.175 61.675); | MOVE D20 (108.175 61.675); | MOVE D21 (127.175 61.675); | MOVE D22 (146.175 61.675); | MOVE D23 (165.175 61.675); | MOVE D24 (184.175 61.675); | MOVE D25 (203.175 61.675); | MOVE D26 (222.175 61.675); | MOVE D27 (241.175 61.675); | MOVE D28 (265.175 61.675);
MOVE D29 (10.175 42.675); | MOVE D30 (36.175 42.675); | MOVE D31 (55.175 42.675); | MOVE D32 (74.175 42.675); | MOVE D33 (94.175 42.675); | MOVE D34 (113.175 42.675); | MOVE D35 (132.175 42.675); | MOVE D36 (151.175 42.675); | MOVE D37 (170.175 42.675); | MOVE D38 (189.175 42.675); | MOVE D39 (208.175 42.675); | MOVE D40 (227.175 42.675); |  | MOVE D41 (258.175 42.675);
MOVE D42 (15.175 23.675); |  | MOVE D43 (46.175 23.675); | MOVE D44 (65.175 23.675); | MOVE D45 (84.175 23.675); | MOVE D46 (103.175 23.675); | MOVE D47 (122.175 23.675); | MOVE D48 (141.175 23.675); | MOVE D49 (160.175 23.675); | MOVE D50 (179.175 23.675); | MOVE D51 (198.175 23.675); | MOVE D52 (217.175 23.675); |  | MOVE D53 (253.175 23.675);
MOVE D54 (5.175 4.675); | MOVE D55 (29.175 4.675); | 43: MOVE D56 (53.175 4.675);; 47: MOVE D57 (124.175 4.675);; 51: MOVE D58 (196.175 4.675);; 52: MOVE D59 (220.175 4.675); | MOVE D60 (244.175 4.675); | MOVE D61 (267.175 4.675);